## Sheet1
Comment | designator | Footprint | LCSC Part Number
10uF | C1, C3 | Capacitor_SMD:C_0603_1608Metric | C1691
0.1uF | C2, C4, C10 | Capacitor_SMD:C_0603_1608Metric | C1591
4.7 uF | C5 | Capacitor_SMD:C_0603_1608Metric | C1705
12pF | C8, C9 | Capacitor_SMD:C_0603_1608Metric | C38523
X,Y,Z, XE1, XE2, YE1, YE2 | J14 | Connector_USB:USB_C_Receptacle_XKB_U262-16XN-4BVC11 | C319148
XPLUS, XMIN, YPLUS, YMIN, ZPLUS, ZMIN | Q2G1, Q2G2 | Package_TO_SOT_SMD:SOT-363_SC-70-6 | C896759
SENSOR | R1, R3, R17, R18 | Resistor_SMD:R_0603_1608Metric | C319936
USB_C_RECEPTACLE | R4, R5 | Resistor_SMD:R_0603_1608Metric | C319562
MBT3904DW1 | SW1, SW2 | Button_Switch_SMD:SW_Push_SPST_NO_Alps_SKRK | C115357
10k | U1 | Package_QFP:TQFP-32_7x7mm_P0.8mm | C461612
22 | U3 | Package_TO_SOT_SMD:SOT-223 | C23984
5.1k | U4, U5 | Package_TO_SOT_SMD:SOT-563 | C2677432
SW_Push | U7 | Package_SO:SOIC-16_3.9x9.9mm_P1.27mm | C84681
ATMEGA328PB-A | Y1 | Crystal:Crystal_SMD_HC49-SD | C2826862
LMS8117AMP-3.3/NOPB | J15 | Connector_PinHeader_2.54mm:PinHeader_1x05_P2.54mm_Vertical_SMD_Pin1Left | C5156614
SN74LVC1T45DRL | J5 | Connector_IDC:IDC-Header_2x03_P2.54mm_Vertical_SMD | C5116479
ESP32-WROOM-32E-N16
CH340C
CRYSTAL
Conn_01x05_Socket
AVR-ISP-6